## Лист1
|  | Wireless Technology | [6 empty] | Wired and interfice | [5 empty] | Performance and construction
Vendor | Model | 3G/LTE module | WiFi Module | Mobile | SIM Card | GPS | BT | Wi-Fi | Ethernet 10/100 | Ethernet 1000 | USB | RS232 | RS485 | I/O | SD card | CPU | RAM | Flash | MODBUS TCP | Power | Plastic | Metal | PS | Ant | DIN holder
Advantech (B+B) | UR5i v2 libratum | PHS8 | SG901-1059B | 3G | 2 |  |  | op | 2 | [6 empty] | 333 | 64 | 16 |  | 9-36 | 51x87x116 | 42x87x113 | op |  | *
Advantech (B+B) | LR77 v2 Libratum | PLS8E | SG901-1059B | LTE | 2 |  |  | op | 2 | [6 empty] | 333 | 64 | 16 |  | 9-36 | 51x87x116 | 42x87x113 | op |  | *
Advantech (B+B) | LR77 v2 | PLS8E | SG901-1059B | LTE | 2 | op |  | op | 2019-03-02 |  | * | * | op | op | op | 333 | 64 | 16 | op | 9-36 | 51x87x116 | 42x87x113 |  |  | *
Advantech (B+B) | SmartFlex SR303 | PLS8E | WL1807MODGIMOC | LTE | 2 | * |  | op | 2019-05-02 |  | * | * | * | * | op | 1000 | 512 | 256 | * | 10-60 | 55x97x125 | 55x97x125 |  |  | *
Advantech (B+B) | SmartStart SL304 | LE910EU | SG901-1059B | LTE | 2 |  |  | op | * |  |  | * |  | * |  | 1000 | 512 | 256 | * | 9-36 | 30x87x127
Advantech (B+B) | ICR-1601 | ME3630E1C | MT7620A SoC | LTE | 2 | op |  | * | * | [5 empty] | * |  |  |  |  | 5-18 |  | 93x90x27 | * | op | *
Advantech (B+B) | ICR-3231 | EC25-EU | SU60-SIPT | LTE | 2 | op |  | op | * |  |  | * | * | * |  |  | 512 |  | * | 9-36 |  | 55x97x125 | * | op | *
Teltonika | RUT230 |  |  | 3G | 1 |  |  | * | 2 | [6 empty] | 400 | 64 | 16 | * | 9-30 | 83x74x25 |  | * | * | op
Teltonika | RUT240 |  |  | LTE | 1 |  |  | * | 2 | [6 empty] | 400 | 64 | 16 | * | 9-30 | 83x74x25 |  | * | * | op
Teltonika | RUT850 |  |  | LTE | 1 | * |  | * | [7 empty] | 550 | 64 | 16 |  | 9-30 | 131x79x18 |  |  | *
Teltonika | RUT950 |  |  | LTE | 2 |  |  | * | 4 |  | * |  |  |  |  | 550 | 128 | 16 | * | 9-30 | 100x110x50 |  | * | * | op
Teltonika | RUT955 |  |  | LTE | 2 | * |  | * | 4 |  | * | * | * | * |  | 550 | 128 | 16 | * | 9-30 | 100x110x50 |  | * | * | op
Teltonika | RUTX09 |  |  | LTE | 2 | * |  |  |  | 4 | * |  |  | * |  | 717 | 256 | 256 | * | 9-50 |  | 115x95x44 | * | * | op
Teltonika | RUTX11 |  |  | LTE | 2 | * | * | * |  | 4 | * |  |  |  |  | 717 | 256 | 256 | * | 9-50 |  | 115x95x44 | * | * | op